## Hárok1
Príloha č.1
"Nákup traktora s príslušenstvom pre obec Jasov"
Položka | parametre |  | ks
| min.požadované | skutočné
Traktor
Názov výrobcu:
Názov/typ predmetu zákazky:
počet valcov | min. 3 |  | 1
zdvihový objem | min. 1300 cm
výkon | min. 18 kW
palivivá nádrž | min. 20l
kabína | áno
Štiepkovač
Názov výrobcu:
Názov/typ predmetu zákazky: |  |  | 1
priemer spracovaného materiálu | 8 - 12 cm
výkon: (min/odporúčaný) | 15/45 HP
hmotnosť | 200 kg
Čelný nakladač
Názov výrobcu:
Názov/typ predmetu zákazky: |  |  | 1
nakladacia výška | 2290 mm
nosnosť na lopate | min. 300 kg
Mulčovač
Názov výrobcu:
Názov/typ predmetu zákazky: |  |  | 1
požadovaný výkon (HP) | od 24
kladivá (ks) | 20
pracovná šírka v cm | 125
Traktorový príves
Názov výrobcu:
Názov/typ predmetu zákazky: |  |  | 1
nosnosť min. | 1000 kg
vyklápanie | áno
celý predmet zákazky navzájom kompaktibilný | áno
spĺňajúci predpisy pre riadne užívanie v krajine dodania | áno
cenová ponuka
| cena bez DPH v EUR | DPH v EUR | Cena s DPH v EUR
Traktor
štiepkovač
čelný nakladač
mulčovač
traktorový príves
spolu :
Všetky prvky musia spĺňať príslušné normy podľa STN
Ceny budú uvedené vrátane dopravy, montáže, inštalácie a uvedenia do prevádzky.
Uchádzač je povinný oceniť všetky položky. V prípade, že vcenovej ponuke nebudú ocenené všetky položky, cenová ponuka nebude posudzovaná.